## Tabelle1
Elektrolytkondensatoren: Hybrid
Part Number | Capacitance | Size(φDxL) | Rated Volt.[Vdc] | Cap. Tole. | ESR(max)[Ω] | Rated Ripple(max)[mArms] | tanδ(max) | Leakage current(min)[uA] | Temp Lower[℃] | Temp Upper[℃] | Endurance[hr] | Shape | RoHS | Q200 | Download
HT-100V150MH10E-R2 | 15 uF | φ10x10 | 100.0 | ± 20 % | 0.045 | 1600.0 | 0.08 | 15.0 | -55 | 105 | 10000 | Vertical Chip (SMD) | RoHS compliance | Q200 | [PDF]
HT-25V221MG10E-R2 | 220 uF | φ8x10 | 25.0 | ± 20 % | 0.027 | 2300.0 | 0.14 | 55.0 | -55 | 125 | 4000 | Vertical Chip (SMD) | RoHS compliance | Q200 | [PDF]
HT-25V331MH10E-R2 | 330 uF | φ10x10 | 25.0 | ± 20 % | 0.02 | 2500.0 | 0.14 | 82.0 | -55 | 105 | 10000 | Vertical Chip (SMD) | RoHS compliance | Q200 | [PDF]
HT-25V561MHC5E-R2 | 560 uF | φ10x12.5 | 25.0 | ± 20 % | 0.018 | 3500.0 | 0.14 | 140.0 | -55 | 125 | 4000 | Vertical Chip (SMD) | RoHS compliance | Q200 | [PDF]
HT-35V151MG10E-R2 | 150 uF | φ8x10 | 35.0 | ± 20 % | 0.027 | 2300.0 | 0.12 | 52.0 | -55 | 105 | 10000 | Vertical Chip (SMD) | RoHS compliance | Q200 | [PDF]
HT-35V271MH10E-R2 | 270 uF | φ10x10 | 35.0 | ± 20 % | 0.02 | 2500.0 | 0.12 | 94.0 | -55 | 125 | 4000 | Vertical Chip (SMD) | RoHS compliance | Q200 | [PDF]
HT-35V391MHC5E-R2 | 390 uF | φ10x12.5 | 35.0 | ± 20 % | 0.018 | 3500.0 | 0.12 | 136.0 | -55 | 105 | 10000 | Vertical Chip for Vibration (SMD) | RoHS compliance | Q200 | [PDF]
HT-50V101MH10E-R2 | 100 uF | φ10x10 | 50.0 | ± 20 % | 0.028 | 2000.0 | 0.1 | 50.0 | -55 | 125 | 4000 | Vertical Chip for Vibration (SMD) | RoHS compliance | Q200 | [PDF]
HT-50V151MHC5E-R2 | 150 uF | φ10x12.5 | 50.0 | ± 20 % | 0.024 | 3000.0 | 0.1 | 75.0 | -55 | 105 | 10000 | Vertical Chip (SMD) | RoHS compliance | Q200 | [PDF]
HT-50V680MG10E-R2 | 68 uF | φ8x10 | 50.0 | ± 20 % | 0.03 | 1800.0 | 0.1 | 34.0 | -55 | 125 | 4000 | Vertical Chip (SMD) | RoHS compliance | Q200 | [PDF]
HT-63V101MHC5E-R2 | 100 uF | φ10x12.5 | 63.0 | ± 20 % | 0.026 | 2500.0 | 0.08 | 63.0 | -55 | 105 | 10000 | Vertical Chip (SMD) | RoHS compliance | Q200 | [PDF]
HT-63V330MG10E-R2 | 33 uF | φ8x10 | 63.0 | ± 20 % | 0.04 | 1600.0 | 0.08 | 20.0 | -55 | 125 | 4000 | Vertical Chip (SMD) | RoHS compliance | Q200 | [PDF]
HT-63V560MH10E-R2 | 56 uF | φ10x10 | 63.0 | ± 20 % | 0.03 | 1800.0 | 0.08 | 35.0 | -55 | 105 | 10000 | Vertical Chip for Vibration (SMD) | RoHS compliance | Q200 | [PDF]
HT-80V220MG10E-R2 | 22 uF | φ8x10 | 80.0 | ± 20 % | 0.045 | 1550.0 | 0.08 | 17.0 | -55 | 125 | 4000 | Vertical Chip for Vibration (SMD) | RoHS compliance | Q200 | [PDF]
HT-80V330MH10E-R2 | 33 uF | φ10x10 | 80.0 | ± 20 % | 0.036 | 1700.0 | 0.08 | 26.0 | -55 | 105 | 10000 | Vertical Chip (SMD) | RoHS compliance | Q200 | [PDF]
HTK-100V150MH10E-R2 | 15 uF | φ10x10 | 100.0 | ± 20 % | 0.045 | 1000.0 | 0.08 | 15.0 | -55 | 125 | 4000 | Vertical Chip (SMD) | RoHS compliance | Q200 | [PDF]
HTK-25V221MG10E-R2 | 220 uF | φ8x10 | 25.0 | ± 20 % | 0.027 | 1600.0 | 0.14 | 55.0 | -55 | 105 | 10000 | Vertical Chip for Vibration (SMD) | RoHS compliance | Q200 | [PDF]
HTK-25V331MH10E-R2 | 330 uF | φ10x10 | 25.0 | ± 20 % | 0.02 | 2000.0 | 0.14 | 82.0 | -55 | 125 | 4000 | Vertical Chip for Vibration (SMD) | RoHS compliance | Q200 | [PDF]
HTK-25V561MHC5E-R2 | 560 uF | φ10x12.5 | 25.0 | ± 20 % | 0.018 | 3000.0 | 0.14 | 140.0 | -55 | 105 | 10000 | Vertical Chip (SMD) | RoHS compliance | Q200 | [PDF]
HTK-35V151MG10E-R2 | 150 uF | φ8x10 | 35.0 | ± 20 % | 0.027 | 1600.0 | 0.12 | 52.0 | -55 | 125 | 4000 | Vertical Chip (SMD) | RoHS compliance | Q200 | [PDF]
HTK-35V271MH10E-R2 | 270 uF | φ10x10 | 35.0 | ± 20 % | 0.02 | 2000.0 | 0.12 | 94.0 | -55 | 105 | 10000 | Vertical Chip (SMD) | RoHS compliance | Q200 | [PDF]
HTK-35V391MHC5E-R2 | 390 uF | φ10x12.5 | 35.0 | ± 20 % | 0.018 | 3000.0 | 0.12 | 136.0 | -55 | 125 | 4000 | Vertical Chip (SMD) | RoHS compliance | Q200 | [PDF]
HTK-50V101MH10E-R2 | 100 uF | φ10x10 | 50.0 | ± 20 % | 0.028 | 1600.0 | 0.1 | 50.0 | -55 | 105 | 10000 | Vertical Chip (SMD) | RoHS compliance | Q200 | [PDF]
HTK-50V151MHC5E-R2 | 150 uF | φ10x12.5 | 50.0 | ± 20 % | 0.024 | 2500.0 | 0.1 | 75.0 | -55 | 125 | 4000 | Vertical Chip (SMD) | RoHS compliance | Q200 | [PDF]
HTK-50V680MG10E-R2 | 68 uF | φ8x10 | 50.0 | ± 20 % | 0.03 | 1250.0 | 0.1 | 34.0 | -55 | 105 | 10000 | Vertical Chip (SMD) | RoHS compliance | Q200 | [PDF]
HTK-63V101MHC5E-R2 | 100 uF | φ10x12.5 | 63.0 | ± 20 % | 0.026 | 2000.0 | 0.08 | 63.0 | -55 | 125 | 4000 | Vertical Chip (SMD) | RoHS compliance | Q200 | [PDF]
HTK-63V330MG10E-R2 | 33 uF | φ8x10 | 63.0 | ± 20 % | 0.04 | 1100.0 | 0.08 | 20.0 | -55 | 105 | 10000 | Vertical Chip for Vibration (SMD) | RoHS compliance | Q200 | [PDF]
HTK-63V560MH10E-R2 | 56 uF | φ10x10 | 63.0 | ± 20 % | 0.03 | 1400.0 | 0.08 | 35.0 | -55 | 125 | 4000 | Vertical Chip for Vibration (SMD) | RoHS compliance | Q200 | [PDF]
HTK-80V220MG10E-R2 | 22 uF | φ8x10 | 80.0 | ± 20 % | 0.045 | 1100.0 | 0.08 | 17.0 | -55 | 105 | 10000 | Vertical Chip (SMD) | RoHS compliance | Q200 | [PDF]
HTK-80V330MH10E-R2 | 33 uF | φ10x10 | 80.0 | ± 20 % | 0.036 | 1200.0 | 0.08 | 26.0 | -55 | 125 | 4000 | Vertical Chip (SMD) | RoHS compliance | Q200 | [PDF]
HV-100V150MH10E-R2 | 15 uF | φ10x10 | 100.0 | ± 20 % | 0.045 | 1600.0 | 0.08 | 15.0 | -55 | 105 | 10000 | Vertical Chip (SMD) | RoHS compliance | Q200 | [PDF]
HV-25V101MF80E-R2 | 100 uF | φ6.3x7.7 | 25.0 | ± 20 % | 0.03 | 2000.0 | 0.14 | 25.0 | -55 | 125 | 4000 | Vertical Chip (SMD) | RoHS compliance | Q200 | [PDF]
HV-25V151MG90E-R2 | 150 uF | φ8x8.7 | 25.0 | ± 20 % | 0.027 | 2100.0 | 0.14 | 37.0 | -55 | 105 | 10000 | Vertical Chip for Vibration (SMD) | RoHS compliance | Q200 | [PDF]
HV-25V221MG10E-R2 | 220 uF | φ8x10 | 25.0 | ± 20 % | 0.027 | 2300.0 | 0.14 | 55.0 | -55 | 125 | 4000 | Vertical Chip for Vibration (SMD) | RoHS compliance | Q200 | [PDF]
HV-25V271MH90E-R2 | 270 uF | φ10x8.7 | 25.0 | ± 20 % | 0.025 | 2400.0 | 0.14 | 67.0 | -55 | 105 | 10000 | Vertical Chip (SMD) | RoHS compliance | Q200 | [PDF]
HV-25V331MH10E-R2 | 330 uF | φ10x10 | 25.0 | ± 20 % | 0.02 | 2500.0 | 0.14 | 82.0 | -55 | 125 | 4000 | Vertical Chip (SMD) | RoHS compliance | Q200 | [PDF]
HV-25V560MF61E-R2 | 56 uF | φ6.3x5.8 | 25.0 | ± 20 % | 0.05 | 1300.0 | 0.14 | 14.0 | -55 | 105 | 10000 | Vertical Chip for Vibration (SMD) | RoHS compliance | Q200 | [PDF]
HV-25V561MHC5E-R2 | 560 uF | φ10x12.5 | 25.0 | ± 20 % | 0.018 | 3500.0 | 0.14 | 140.0 | -55 | 125 | 4000 | Vertical Chip for Vibration (SMD) | RoHS compliance | Q200 | [PDF]
HV-35V101MG90E-R2 | 100 uF | φ8x8.7 | 35.0 | ± 20 % | 0.03 | 2100.0 | 0.12 | 35.0 | -55 | 105 | 10000 | Vertical Chip (SMD) | RoHS compliance | Q200 | [PDF]
HV-35V151MG10E-R2 | 150 uF | φ8x10 | 35.0 | ± 20 % | 0.027 | 2300.0 | 0.12 | 52.0 | -55 | 125 | 4000 | Vertical Chip (SMD) | RoHS compliance | Q200 | [PDF]
HV-35V221MH90E-R2 | 220 uF | φ10x8.7 | 35.0 | ± 20 % | 0.025 | 2400.0 | 0.12 | 77.0 | -55 | 105 | 10000 | Vertical Chip (SMD) | RoHS compliance | Q200 | [PDF]
HV-35V271MH10E-R2 | 270 uF | φ10x10 | 35.0 | ± 20 % | 0.02 | 2500.0 | 0.12 | 94.0 | -55 | 125 | 4000 | Vertical Chip (SMD) | RoHS compliance | Q200 | [PDF]
HV-35V391MHC5E-R2 | 390 uF | φ10x12.5 | 35.0 | ± 20 % | 0.018 | 3500.0 | 0.12 | 136.0 | -55 | 105 | 10000 | Vertical Chip (SMD) | RoHS compliance | Q200 | [PDF]
HV-35V470MF61E-R2 | 47 uF | φ6.3x5.8 | 35.0 | ± 20 % | 0.06 | 1300.0 | 0.12 | 16.0 | -55 | 125 | 4000 | Vertical Chip (SMD) | RoHS compliance | Q200 | [PDF]
HV-35V680MF80E-R2 | 68 uF | φ6.3x7.7 | 35.0 | ± 20 % | 0.035 | 2000.0 | 0.12 | 23.0 | -55 | 105 | 10000 | Vertical Chip (SMD) | RoHS compliance | Q200 | [PDF]
HV-50V101MH10E-R2 | 100 uF | φ10x10 | 50.0 | ± 20 % | 0.028 | 2000.0 | 0.1 | 50.0 | -55 | 125 | 4000 | Vertical Chip (SMD) | RoHS compliance | Q200 | [PDF]
HV-50V151MHC5E-R2 | 150 uF | φ10x12.5 | 50.0 | ± 20 % | 0.024 | 3000.0 | 0.1 | 75.0 | -55 | 105 | 10000 | Vertical Chip for Vibration (SMD) | RoHS compliance | Q200 | [PDF]
HV-50V220MF61E-R2 | 22 uF | φ6.3x5.8 | 50.0 | ± 20 % | 0.08 | 1100.0 | 0.1 | 11.0 | -55 | 125 | 4000 | Vertical Chip for Vibration (SMD) | RoHS compliance | Q200 | [PDF]
HV-50V330MF80E-R2 | 33 uF | φ6.3x7.7 | 50.0 | ± 20 % | 0.04 | 1600.0 | 0.1 | 16.0 | -55 | 105 | 10000 | Vertical Chip (SMD) | RoHS compliance | Q200 | [PDF]
HV-50V470MG90E-R2 | 47 uF | φ8x8.7 | 50.0 | ± 20 % | 0.035 | 1700.0 | 0.1 | 23.0 | -55 | 125 | 4000 | Vertical Chip (SMD) | RoHS compliance | Q200 | [PDF]
HV-50V680MG10E-R2 | 68 uF | φ8x10 | 50.0 | ± 20 % | 0.03 | 1800.0 | 0.1 | 34.0 | -55 | 105 | 10000 | Vertical Chip (SMD) | RoHS compliance | Q200 | [PDF]
HV-50V820MH90E-R2 | 82 uF | φ10x8.7 | 50.0 | ± 20 % | 0.028 | 1900.0 | 0.1 | 41.0 | -55 | 125 | 4000 | Vertical Chip (SMD) | RoHS compliance | Q200 | [PDF]
HV-63V100MF61E-R2 | 10 uF | φ6.3x5.8 | 63.0 | ± 20 % | 0.12 | 1000.0 | 0.08 | 6.3 | -55 | 105 | 10000 | Vertical Chip for Vibration (SMD) | RoHS compliance | Q200 | [PDF]
HV-63V101MHC5E-R2 | 100 uF | φ10x12.5 | 63.0 | ± 20 % | 0.026 | 2500.0 | 0.08 | 63.0 | -55 | 125 | 4000 | Vertical Chip for Vibration (SMD) | RoHS compliance | Q200 | [PDF]
HV-63V220MF80E-R2 | 22 uF | φ6.3x7.7 | 63.0 | ± 20 % | 0.08 | 1500.0 | 0.08 | 13.0 | -55 | 105 | 10000 | Vertical Chip (SMD) | RoHS compliance | Q200 | [PDF]
HV-63V270MG90E-R2 | 27 uF | φ8x8.7 | 63.0 | ± 20 % | 0.05 | 1600.0 | 0.08 | 17.0 | -55 | 125 | 4000 | Vertical Chip (SMD) | RoHS compliance | Q200 | [PDF]
HV-63V330MG10E-R2 | 33 uF | φ8x10 | 63.0 | ± 20 % | 0.04 | 1600.0 | 0.08 | 20.0 | -55 | 105 | 10000 | Vertical Chip for Vibration (SMD) | RoHS compliance | Q200 | [PDF]
HV-63V470MH90E-R2 | 47 uF | φ10x8.7 | 63.0 | ± 20 % | 0.035 | 1700.0 | 0.08 | 29.0 | -55 | 125 | 4000 | Vertical Chip for Vibration (SMD) | RoHS compliance | Q200 | [PDF]
HV-63V560MH10E-R2 | 56 uF | φ10x10 | 63.0 | ± 20 % | 0.03 | 1800.0 | 0.08 | 35.0 | -55 | 105 | 10000 | Vertical Chip (SMD) | RoHS compliance | Q200 | [PDF]
HV-80V220MG10E-R2 | 22 uF | φ8x10 | 80.0 | ± 20 % | 0.045 | 1550.0 | 0.08 | 17.0 | -55 | 125 | 4000 | Vertical Chip (SMD) | RoHS compliance | Q200 | [PDF]
HV-80V330MH10E-R2 | 33 uF | φ10x10 | 80.0 | ± 20 % | 0.036 | 1700.0 | 0.08 | 26.0 | -55 | 105 | 10000 | Vertical Chip (SMD) | RoHS compliance | Q200 | [PDF]
HVK-100V150MH10E-R2 | 15 uF | φ10x10 | 100.0 | ± 20 % | 0.045 | 1000.0 | 0.08 | 15.0 | -55 | 125 | 4000 | Vertical Chip (SMD) | RoHS compliance | Q200 | [PDF]
HVK-25V101MF80E-R2 | 100 uF | φ6.3x7.7 | 25.0 | ± 20 % | 0.03 | 1400.0 | 0.14 | 25.0 | -55 | 105 | 10000 | Vertical Chip (SMD) | RoHS compliance | Q200 | [PDF]
HVK-25V151MG90E-R2 | 150 uF | φ8x8.7 | 25.0 | ± 20 % | 0.027 | 1500.0 | 0.14 | 37.0 | -55 | 125 | 4000 | Vertical Chip (SMD) | RoHS compliance | Q200 | [PDF]
HVK-25V221MG10E-R2 | 220 uF | φ8x10 | 25.0 | ± 20 % | 0.027 | 1600.0 | 0.14 | 55.0 | -55 | 105 | 10000 | Vertical Chip (SMD) | RoHS compliance | Q200 | [PDF]
HVK-25V271MH90E-R2 | 270 uF | φ10x8.7 | 25.0 | ± 20 % | 0.025 | 1700.0 | 0.14 | 67.0 | -55 | 125 | 4000 | Vertical Chip (SMD) | RoHS compliance | Q200 | [PDF]
HVK-25V331MH10E-R2 | 330 uF | φ10x10 | 25.0 | ± 20 % | 0.02 | 2000.0 | 0.14 | 82.0 | -55 | 105 | 10000 | Vertical Chip for Vibration (SMD) | RoHS compliance | Q200 | [PDF]
HVK-25V560MF61E-R2 | 56 uF | φ6.3x5.8 | 25.0 | ± 20 % | 0.05 | 900.0 | 0.14 | 14.0 | -55 | 125 | 4000 | Vertical Chip for Vibration (SMD) | RoHS compliance | Q200 | [PDF]
HVK-25V561MHC5E-R2 | 560 uF | φ10x12.5 | 25.0 | ± 20 % | 0.018 | 3000.0 | 0.14 | 140.0 | -55 | 105 | 10000 | Vertical Chip (SMD) | RoHS compliance | Q200 | [PDF]
HVK-35V101MG90E-R2 | 100 uF | φ8x8.7 | 35.0 | ± 20 % | 0.03 | 1500.0 | 0.12 | 35.0 | -55 | 125 | 4000 | Vertical Chip (SMD) | RoHS compliance | Q200 | [PDF]
HVK-35V151MG10E-R2 | 150 uF | φ8x10 | 35.0 | ± 20 % | 0.027 | 1600.0 | 0.12 | 52.0 | -55 | 105 | 10000 | Vertical Chip (SMD) | RoHS compliance | Q200 | [PDF]
HVK-35V221MH90E-R2 | 220 uF | φ10x8.7 | 35.0 | ± 20 % | 0.025 | 1700.0 | 0.12 | 77.0 | -55 | 125 | 4000 | Vertical Chip (SMD) | RoHS compliance | Q200 | [PDF]
HVK-35V271MH10E-R2 | 270 uF | φ10x10 | 35.0 | ± 20 % | 0.02 | 2000.0 | 0.12 | 94.0 | -55 | 105 | 10000 | Vertical Chip for Vibration (SMD) | RoHS compliance | Q200 | [PDF]
HVK-35V391MHC5E-R2 | 390 uF | φ10x12.5 | 35.0 | ± 20 % | 0.018 | 3000.0 | 0.12 | 136.0 | -55 | 125 | 4000 | Vertical Chip for Vibration (SMD) | RoHS compliance | Q200 | [PDF]
HVK-35V470MF61E-R2 | 47 uF | φ6.3x5.8 | 35.0 | ± 20 % | 0.06 | 900.0 | 0.12 | 16.0 | -55 | 105 | 10000 | Vertical Chip (SMD) | RoHS compliance | Q200 | [PDF]
HVK-35V680MF80E-R2 | 68 uF | φ6.3x7.7 | 35.0 | ± 20 % | 0.035 | 1400.0 | 0.12 | 23.0 | -55 | 125 | 4000 | Vertical Chip (SMD) | RoHS compliance | Q200 | [PDF]
HVK-50V101MH10E-R2 | 100 uF | φ10x10 | 50.0 | ± 20 % | 0.028 | 1600.0 | 0.1 | 50.0 | -55 | 105 | 10000 | Vertical Chip for Vibration (SMD) | RoHS compliance | Q200 | [PDF]
HVK-50V151MHC5E-R2 | 150 uF | φ10x12.5 | 50.0 | ± 20 % | 0.024 | 2500.0 | 0.1 | 75.0 | -55 | 125 | 4000 | Vertical Chip for Vibration (SMD) | RoHS compliance | Q200 | [PDF]
HVK-50V220MF61E-R2 | 22 uF | φ6.3x5.8 | 50.0 | ± 20 % | 0.08 | 750.0 | 0.1 | 11.0 | -55 | 105 | 10000 | Vertical Chip (SMD) | RoHS compliance | Q200 | [PDF]
HVK-50V330MF80E-R2 | 33 uF | φ6.3x7.7 | 50.0 | ± 20 % | 0.04 | 1100.0 | 0.1 | 16.0 | -55 | 125 | 4000 | Vertical Chip (SMD) | RoHS compliance | Q200 | [PDF]
HVK-50V470MG90E-R2 | 47 uF | φ8x8.7 | 50.0 | ± 20 % | 0.035 | 1200.0 | 0.1 | 23.0 | -55 | 105 | 10000 | Vertical Chip for Vibration (SMD) | RoHS compliance | Q200 | [PDF]
HVK-50V680MG10E-R2 | 68 uF | φ8x10 | 50.0 | ± 20 % | 0.03 | 1250.0 | 0.1 | 34.0 | -55 | 125 | 4000 | Vertical Chip for Vibration (SMD) | RoHS compliance | Q200 | [PDF]
HVK-50V820MH90E-R2 | 82 uF | φ10x8.7 | 50.0 | ± 20 % | 0.028 | 1400.0 | 0.1 | 41.0 | -55 | 105 | 10000 | Vertical Chip (SMD) | RoHS compliance | Q200 | [PDF]
HVK-63V100MF61E-R2 | 10 uF | φ6.3x5.8 | 63.0 | ± 20 % | 0.12 | 700.0 | 0.08 | 6.3 | -55 | 125 | 4000 | Vertical Chip (SMD) | RoHS compliance | Q200 | [PDF]
HVK-63V101MHC5E-R2 | 100 uF | φ10x12.5 | 63.0 | ± 20 % | 0.026 | 2000.0 | 0.08 | 63.0 | -55 | 105 | 10000 | Vertical Chip for Vibration (SMD) | RoHS compliance | Q200 | [PDF]
HVK-63V220MF80E-R2 | 22 uF | φ6.3x7.7 | 63.0 | ± 20 % | 0.08 | 900.0 | 0.08 | 13.0 | -55 | 125 | 4000 | Vertical Chip for Vibration (SMD) | RoHS compliance | Q200 | [PDF]
HVK-63V270MG90E-R2 | 27 uF | φ8x8.7 | 63.0 | ± 20 % | 0.05 | 1000.0 | 0.08 | 17.0 | -55 | 105 | 10000 | Vertical Chip (SMD) | RoHS compliance | Q200 | [PDF]
HVK-63V330MG10E-R2 | 33 uF | φ8x10 | 63.0 | ± 20 % | 0.04 | 1100.0 | 0.08 | 20.0 | -55 | 125 | 4000 | Vertical Chip (SMD) | RoHS compliance | Q200 | [PDF]
HVK-63V470MH90E-R2 | 47 uF | φ10x8.7 | 63.0 | ± 20 % | 0.035 | 1200.0 | 0.08 | 29.0 | -55 | 105 | 10000 | Vertical Chip for Vibration (SMD) | RoHS compliance | Q200 | [PDF]
HVK-63V560MH10E-R2 | 56 uF | φ10x10 | 63.0 | ± 20 % | 0.03 | 1400.0 | 0.08 | 35.0 | -55 | 125 | 4000 | Vertical Chip for Vibration (SMD) | RoHS compliance | Q200 | [PDF]
HVK-80V220MG10E-R2 | 22 uF | φ8x10 | 80.0 | ± 20 % | 0.045 | 1100.0 | 0.08 | 17.0 | -55 | 105 | 10000 | Vertical Chip (SMD) | RoHS compliance | Q200 | [PDF]
HVK-80V330MH10E-R2 | 33 uF | φ10x10 | 80.0 | ± 20 % | 0.036 | 1200.0 | 0.08 | 26.0 | -55 | 125 | 4000 | Vertical Chip (SMD) | RoHS compliance | Q200 | [PDF]